## MiniEink 1.54寸墨水屏
Comment | Quantity | Designator | Footprint
ANT2 | 1 | 2.4G | (my)ANT-F-1-2.4G-1.6mmFR4-WCH
3x6x5 | 3 | BOOT/左, 确认, 右 | SW-SMD_L6.0-W6.0-LS6.6
1uf/50V | 5 | C1, C4, C6, C7, C10 | C 0603_L
20pF | 2 | C2, C8 | C 0603_L
0.1uf/50V | 22 | C3, C5, C9, C11, C12, C13, C14, C15, C16, C18, C20, C21, C22, C23, C24, C25, C26, C27, C28, C29, C32, C35 | C 0603_L
10uf/50V | 4 | C17, C30, C31, C33 | C 1206_L
104 | 1 | C19 | C 0805_L
12pF | 2 | C34, C36 | C 0603_L
0.1uf | 2 | C37, C38 | C 0603_L
LED | 2 | D1, D7 | LED 0603R
MBR0530 | 3 | D2, D3, D5 | SOD-123
USBLC6-2SC6 | 1 | D4 | SOT23-6L
SS14 | 3 | D6, D9, D10 | SOD-123F
LED | 1 | D8 | LED 0603G
FPC-05F-24PH20 | 1 | FPC1 | FPC0.5 2H-WS-24P
TF_Card | 1 | J1 | Micro SD 3D
2nF | 1 | L1 | L 0603
24nH | 1 | L2 | L 0603
10uH | 1 | L3 | CD31
Si1308 | 1 | Q1 | SOT323
AO3401A | 2 | Q2, Q3 | SOT23-3N
100K | 2 | R1, R2 | R 0603_L
10K | 7 | R3, R4, R5, R6, R22, R23, R29 | R 0603_L
1K | 1 | R7 | R 0805_L
10K | 8 | R8, R9, R10, R12, R13, R16, R17, R20 | R 0805_L
5.1K | 2 | R11, R19 | R 0603_L
1.5K | 1 | R14 | R 0603_L
1.5K/NC | 1 | R15 | R 0603_L
0R | 1 | R18 | R 0603_L
3R | 1 | R21 | R 0805_L
0.2R | 1 | R24 | R 0603_L
1K | 1 | R25 | R 0603_L
2K | 1 | R26 | R 0603_L
4.7K | 2 | R27, R28 | R 0603_L
ESP32-C3FH4 | 1 | U1 | QFN-32_L5.0-W5.0-P0.50-TL-EP3.7
hr1117v-3.3 | 1 | U2 | SOT-89
TP4056 | 1 | U3 | ESOP8_L
BM8563ESA_C269877 | 1 | U4 | SOP8_L
AHT20 | 1 | U5 | SENSOR-SMD_L3.0-W3.0-P1.00-BR
SC7A20HTR | 1 | U6 | LGA-12_L2.0-W2.0-P0.50-TL
TYPE-C 16PIN 2MD(073) | 1 | USB1 | USB-C-SMD_TYPE-C-16PIN-2MD-073
XL2EL89CPI-111YLC-40M | 1 | X1 | SMD3225-4P
32.768kHz | 1 | X2 | OSC 3215-2P
MSK12C02 | 1 | 电源开关 | SW-TH_MSK12C02
3x6x5 | 1 | 复位 | TSW SMD-3*6*2.5